## 测试方法
测试方法（统一口径）
编号 | 测试对象 | 操作步骤 | 固定条件 | 记录指标 | 判定重点
SYS-02A | 容量与连续空间 | 读取Flash容量；读取两类内存free和largest | 空载；同一固件；周期采样 | 总容量、free、largest | 确认板载资源和连续空间余量
SYS-02B | 单任务内存带宽 | 申请指定内存；预热；重复memcpy；用esp_timer计时；校验 | 32/64/128/256 KiB；单任务；固定地址 | 各方向MiB/s、校验、申请结果 | 观察缓冲区增大后的性能拐点
SYS-02D | 双核并行访问 | 每核绑定一个任务；设置源区和目标区；同步启动；同时计时 | 双核；相同批量和时长 | 每核带宽、合计带宽、错误数 | 判断Cache、共享总线和PSRAM控制器瓶颈
带宽公式 | 统一计算方式 | 带宽 = 拷贝字节数 × 拷贝次数 ÷ 用时(us) × 1,000,000 ÷ 1,048,576 | 所有测试使用相同计时范围 | MiB/s | 不计入申请、初始化和日志打印时间

## 单任务带宽
统一格式汇总表
测试方向 | 32 KiB | 64 KiB | 128 KiB
片上内存读写 | 496.07 | 496.71 | 497.14
片上到PSRAM | 495.99 | 490.49 | 98.32
PSRAM到片上 | 496.22 | 491.73 | 112.78
PSRAM读写 | 482.41 | 53.36 | 53.41
拐点证据 | PSRAM读写在32 KiB时为482.41 MiB/s，64 KiB后降至53.36 MiB/s，下降约89%；片上内存读写基本保持497 MiB/s。 片上到PSRAM，在128 KiB下降至98.32MiB/s
结论 | CPU在参与PSRAM访问会有cache参与，cache容量大小是核心瓶颈。对于后续开发需要进行psram的大数据搬运工作可能存在一定的性能瓶颈

## 并行访问
统一格式汇总表
测试方向 | 冲突项 | 32 KiB | 64 KiB | 128 KiB | 结论
D1 Core1 PSRAM读写（Flash并行） | spi总线以及cache竞争 | 28.93 | 3.89 | 3.9 | 和基线相比带宽具有较为明显的下降
D2 Core0 片上内存读写 D2 Core1 片上内存读写 | 共享SRAM资源竞争 | core0:495.3 | core0:496.42 | 资源分配失败 | 双核同时共享RAM带宽并无明显影响
|  | core1:495.41 | core1:496.65 | 资源分配失败
D3 Core0 PSRAM读写 D3 Core1 PSRAM读写 | PSRAM控制器共享带宽 | 31.4 | 31.41 | 31.43 | 双核同时读写PSRAM时，两核心带宽均约31.4 MiB/s，合计约62.8 MiB/s；共享带宽被均分
|  | 31.4 | 31.41 | 31.43
D4 Core0 PSRAM读写 D4 Core1 片上内存读写 | PSRAM访问与片上内存访问相互影响 | 481.91 | 53.35 | 53.44 | PSRAM大块访问从481.91降至53.35 MiB/s，片上内存保持约496~497 MiB/s；结果和基线保持一致，证明两条链路相对独立
|  | 495.67 | 496.55 | 497.06
D5 Core0 片上内存写入 D5 Core1 片上内存写入 | PSRAM写带宽与双核共享访问 | 487.14 | 49.19 | 49.21 | 双核写入PSRAM在32 KiB时接近高速水平，64 KiB后降至约49.2 MiB/s/核；受PSRAM写带宽限制
|  | 484 | 49.21 | 49.21

## 内存压测
已运行时间 | 内部 RAM 空闲 | 内部 RAM 最大连续块 | PSRAM 空闲 | PSRAM 最大连续块
0 h | 454759 | 376832 | 16250336 | 15990784
0.5 h | 454759 | 376832 | 16250336 | 15990784
4 h | 454759 | 376832 | 16250336 | 15990784
8 h | 454759 | 376832 | 16250336 | 15990784
12 h | 454759 | 376832 | 16250336 | 15990784
14.37 h | 454759 | 376832 | 16250336 | 15990784
长时间运行RAM以及PSRAM空间并无碎片化

## 中断测试
SYS-03B GPTimer 中断频率与周期稳定性测试
测试频率 (Hz) | 设定周期 (µs) | 实测频率 (Hz) | 周期平均 (µs) | 最小周期 (µs) | 最大周期 (µs) | 抖动峰峰值 (µs) | 1 秒中断次数
1000 | 1000 | 1000 | 1000 | 1000 | 1000 | 0 | 1000
10000 | 100 | 10000 | 100 | 100 | 100 | 0 | 10000
20000 | 50 | 20000 | 50 | 50 | 50 | 0 | 20000
50000 | 20 | 50000 | 20 | 19 | 21 | 2 | 50000
100000 | 10 | 100000 | 10 | 5 | 18 | 13 | 100000
结论
频率准确性 | 1 kHz～100 kHz 的实测频率均与设定值一致，未发现丢中断。
稳定工作区间 | 1 kHz～20 kHz 时周期抖动为 0 µs（当前 1 µs 时间戳分辨率下）。
高频拐点 | 50 kHz 开始出现 2 µs 抖动；100 kHz 出现 5～18 µs 周期波动，抖动峰峰值最大为 13 µs。
工程判断 | 100 kHz 仍能维持平均 10 µs 周期，但实时性裕量明显下降，应将 50 kHz 以上视为高压场景。
测试说明 | 本结果为空载基线；时间由 esp_timer_get_time() 以微秒记录，不能反映小于 1 µs 的抖动，也未覆盖 Wi-Fi、Flash/PSRAM 和高 CPU 负载。

## 双核间IPC通信
SYS-03C 双核间 IPC 通信
测试条件：Core0 发送，Core1 接收；队列长度 64；统计窗口 5 s
周期（µs） | 发送包数据 | 接收延迟（µs） | 错误率
50 | 99925 | 11.45 | 0.073%
100 | 49995 | 12.9 | 0.01%
200 | 25000 | 12.55 | 0%
500 | 10000 | 13 | 0%
1000 | 5000 | 12 | 0%
结论 | 200 µs及以上稳定；100 µs为首错点；50 µs队列饱和。

## IIS链路测试
IIS 链路性能测试
ES8389, 16-bit位宽, full duplex I2S, 采用APLL给MCLK时钟源. 每一组实验运行30s. 记录实测TX\RX采集的频率以及接口读取失败次数 测试收发主要通过IIS回环读写测试
固定48Mhz采样率提高块时长，观测iis链路稳定性 块时长反应调用IIS读取接口速率 块时长=采样率/BLOCK_FRAMES 块时长约短代表每次处理的音频数据量变小，但处理音频的数据精度更高，但同样CPU的负载也会提高，因此可能引发看门狗中断
BLOCK_FRAMES | 块时长 | Calls_per_s | TX实测(Hz) | RX实测(Hz) | IIS写时长（us） | IIS读时长 | 看门狗中断 | RW_errors | Result
1 | 0.0208 | 48000 | 23996.5 | 23996.5 | 13 | 5 | 触发 | 0 | Unstable: rate about 24 kHz
2 | 0.0417 | 24000 | 46437.8 | 46437.8 | 7 | 5 | 触发 | 0 | Boundary: rate drops and WDT triggers
4 | 0.0833 | 12000 | 48024 | 48024 | 12 | 13 | No | 0 | Stable
8 | 0.1667 | 6000 | 48024.3 | 48024.3 | 16 | 42 | No | 0 | Stable
16 | 0.3333 | 3000 | 48049.9 | 48049.9 | 37 | 101 | No | 0 | Stable
32 | 0.6667 | 1500 | 48069.4 | 48069.4 | 78 | 220 | No | 0 | Stable
64 | 1.3333 | 750 | 48041.4 | 48041.4 | 294 | 328 | No | 0 | Stable
120 | 2.5 | 400 | 48032 | 48032 | 987 | 192 | No | 0 | Stable
240 | 5 | 200 | 48039.9 | 48039.9 | 606 | 1773 | No | 0 | Stable
480 | 10 | 100 | 48031.9 | 48031.9 | 2955 | 1824 | No | 0 | Stable
结论
BLOCK_FRAMES在1的情况下块时长过短，导致实际采样的TX RX的偏差相较于48KHz采样有所失真
固定10 ms块时长采样率稳定性
采样率(Hz) | BLOCK_FRAMES | 块时长(ms) | TX实测(Hz) | RX实测(Hz) | 吞吐(KiB/s) | cpu负载 | 写入错误/读取错误 | MCLK时钟 | Result
16000 | 160 | 10 | 16010 | 16010 | 62.5 | 0.2 | No | APLL OK | Pass
32000 | 320 | 10 | 32060 | 32060 | 125.2 | 0.38 | No | APLL OK | Pass
44100 | 441 | 10 | 44170 | 44170 | 172.5 | 0.53 | No | APLL OK | Pass
48000 | 480 | 10 | 48033 | 48033 | 187.6 | 0.57 | No | APLL OK | Pass
88200 | 882 | 10 | 88220 | 88220 | 344.6 | 1.04 | No | APLL OK | Pass
96000 | 960 | 10 | 96009 | 96009 | 375 | 1.15 | No | APLL OK | Pass
192000 | 1920 | 10 | N/A | N/A | N/A | N/A | APLL超过上限；未运行 | APLL超过上限；未运行 | Fail: clock generation
结论
IIS/CPU | 16～96 kHz均无读写错误，96 kHz吞吐约375 KiB/s且app_cpu仅1.15%；IIS数据交互不是CPU瓶颈。
时钟边界 | 192 kHz在MCLK=384配置下要求APLL超过上限，失败原因是时钟生成能力而非Codec标称采样率。
工程建议 | 应根据目标采样率动态选择可用MCLK倍频，并在超过APLL能力时降采样率或调整MCLK；同时用示波器验证WS/BCLK。

## 录音连续性测试
通过周期内调用esp_codec_dev_read实现录音效果
采样率压力测试，固定BLOCK_FRAMES=480，增益20db，持续30s的录音时长，办公室环境（平均分布48DB）
采样率 | 实际采样频率 | 左右声道的信号有效值 | 录音失败次数 | 左右声道削波次数
48K | 48040.8Hz | 54.0/66.2 | 0 | 0
88.2K | 88243.7Hz | 40.2/46.5 | 0 | 0
96K | 96042.5Hz | 40.3/41.7 | 0 | 0
192K（APLL超过分频值） | N/A | N/A | N/A | N/A
固定48KHz采样率，提高块时长，观测录音稳定性，增益20db，持续30s的录音时长，办公室环境（平均分布48DB）
BLOCK_FRAMES | 实际采样频率 | 左右声道的信号有效值 | 录音失败次数 | 左右声道削波次数
16 | 48034.2Hz | 20.9/22.1 | 0 | 0
32 | 48029.2Hz | 34.2/35.4 | 0 | 0
64 | 48146.5Hz | 28.6/30.2 | 0 | 0
128 | 48052.7Hz | 24.0/25.6 | 0 | 0
256 | 48171.7Hz | 22.4/24.5 | 0 | 0
480 | 48040.8Hz | 54.0/66.2 | 0 | 0
512 | 48048.6Hz | 21.7/22.5 | 0 | 0
1024 | 48063Hz | 22.1/23.1 | 0 | 0
加压测试，保证48KHz、BLOCK_FRAMES=480，持续运行12小时，观测是否出现err
[5 empty] | 结论： | 在办公室环境下 ，不断提高采样频率在30s的录音过程中并没有出现录音失败的情况，连续性较好，在嘈杂环境下偶发削波现象，但始终没有出现读取错误的问题，录音的连续性较好，得益于iis通路的良好性能

## 播放持续性测试
双麦输出1KHz测试正弦波，观测esp_codec_dev_write失败次数，来评估播放的可持续性
保证采样频率为48KHz，改变块时长
BLOCK_FRAMES | 实际采样频率 | 播放失败次数
16 | 48044.0 Hz | 0
32 | 48029.2Hz | 0
64 | 48146.5Hz | 0
128 | 48052.7Hz | 0
256 | 48925.8Hz | 0
480 | 48139.3 Hz | 0
512 | 48048.6Hz | 0
1024 | 48063Hz | 0

## 音频链路全双工测试
利于双核同时录音和播放，模拟真实通话场景，检验 Codec 和 I2S 总线在“边录边放”高负载下的稳定性。 Core 0：播放任务 Core 1：录音任务 位宽控制16bit，修改采样频率以及块时长，观测在全双工的负载情况下是否会出现读写错误问题
固定采样频率48KHz，不断缩小块时长
block | rx_rate | tx_rate | rx_err | tx_err
16 | 48063.7 | 48061.5 | 0 | 0
32 | 48011 | 48005.1 | 0 | 0
64 | 48061.6 | 48011.2 | 0 | 0
128 | 48093.8 | 48017.7 | 0 | 0
256 | 48001.3 | 48051.8 | 0 | 0
480 | 48088.2 | 48046.2 | 0 | 0
512 | 48059.8 | 48005.3 | 0 | 0
1024 | 48056.3 | 48019.3 | 0 | 0
固定块，不断提高采样频率

## LCD PCLK上限测试
LCD PCLK 上限测试结果
目的：评估 LCD PCLK 在纯硬件显示链路和 LVGL 全屏刷新场景下的稳定工作范围。
测试一：纯硬件显示链路极限
刷新周期 | PCLK（MHz） | 显示状态 | 异常说明
1 s | 18 | 正常
1 s | 20 | 正常
1 s | 22 | 正常
1 s | 24 | 正常
1 s | 26 | 正常
1 s | 28 | 正常
1 s | 30 | 正常
1 s | 40 | 正常
1 s | 50 | 正常
1 s | 56 | 异常 | 黑屏
判定标准：画面无黑屏、花屏、彩条或其他明显显示异常。
测试二：LVGL 全屏刷新综合压力测试
测试条件：16 bit 色深、单缓冲、40 个区块；每 16 ms 触发一次 LVGL 全屏刷新。
刷新周期 | PCLK（MHz） | 平均 flush 完成能力（原始值） | 显示状态
16 ms | 18 | 342 | 异常：短暂横条
16 ms | 20 | 342 | 异常：短暂横条
16 ms | 22 | 342 | 异常：短暂横条
16 ms | 24 | 342 | 异常：短暂横条
16 ms | 26 | 342 | 异常：短暂横条
16 ms | 28 | 342 | 异常：短暂横条
16 ms | 30 | 342 | 异常：短暂横条
16 ms | 40 | 342 | 异常：短暂横条
16 ms | 50 | 342 | 异常：短暂横条
说明：平均 flush 完成能力沿用原始测试记录（342），用于反映 LVGL + DMA 将渲染数据搬运至 LCD 的处理能力；该数值未标注独立物理单位。
结论与优化建议
纯硬件稳定上限 | 约 50 MHz | 18～50 MHz 未观察到明显异常；56 MHz 出现黑屏。
综合压力测试 | 18～50 MHz 均异常 | 提高 PCLK 对画面改善有限，均出现短暂横条。
主要瓶颈 |  | PSRAM→PSRAM 数据拷贝与 LVGL 全屏渲染耗时较长；单缓冲下可能发生读写重叠。
建议 |  | 启用双缓冲并优化刷新策略；实际产品中尽量避免连续高负载全屏刷新。

## LCD 缓冲策略
LCD 缓冲策略对比
测试基线：800×480、RGB565、PCLK=18 MHz、LVGL 定时周期=16 ms、移动对象=24；原始记录保留，结论按当前代码统计口径修正。
关键结论
单帧局部刷新内存效率最高，但始终存在扫描与写入竞争导致的撕裂风险；DRAW_BUF_DOUBLE 只增加 LVGL 局部 buffer，当前数据未显示明显吞吐收益；双帧 Direct 画面完整性最好，但约占用 1.5 MB PSRAM。PSRAM Draw Buffer 目前缺少同条件数值，不能把机制推断当成已验证结论。
统计口径：Partial 模式的 PERF fps≈局部 flush 次数/s，不是完整帧率；avg_flush_us 主要反映 flush 及 Draw Buffer→LCD Framebuffer 的处理时间，不等于 LCD 完整扫描时间。
一、单帧缓冲 + LVGL Partial：Draw Buffer 在内部 RAM，DRAW_BUF_DOUBLE=n
Draw Buffer 预计内存 = 800 × DRAW_BUF_LINES × 2 字节；下表的“视觉观察”沿用现场记录，不将其误写成完整帧 FPS。
DRAW_BUF_LINES | 预计 Draw Buffer 内存 | avg_flush_us | PERF fps | 剩余 heap | 运行状态 | 撕裂程度（原记录） | 备注
10 | 15.6 KiB | N/A | N/A | N/A | WDT（数据无效） | — | 原记录：触发看门狗
20 | 31.3 KiB | N/A | 694.66 | 344963 | 部分数据 | 强（撕裂明显） | avg_flush_us 未记录
40 | 62.5 KiB | 3693 | 339.4 | 312707 | 可运行 | 强（撕裂明显） | 单局部 buffer
80 | 125.0 KiB | 7121 | 174 | 248195 | 可运行 | 一般 | 单局部 buffer
160 | 250.0 KiB | 14133 | 87 | 119171 | 可运行 | 仍有撕裂风险 | 大 buffer 未提升吞吐
240 | 375.0 KiB | N/A | N/A | N/A | 分配失败 | — | 连续 DMA 内存不足或碎片化
结论：本组负载下，40～80 行是较实际的可运行区间。增大 DRAW_BUF_LINES 只会减少理论分块次数，却线性增加内存占用；实测 avg_flush_us 随行数增加而上升，240 行直接分配失败。单帧 framebuffer 的撕裂风险不会因 Draw Buffer 变大而消失。
二、单帧缓冲 + LVGL Partial：Draw Buffer 在 PSRAM，DRAW_BUF_DOUBLE=n
会形成 PSRAM Draw Buffer→PSRAM LCD Framebuffer 的 CPU 拷贝。
结论：触发看门狗复位，分析是由于psram到psram的带宽较低，导致占用了过多的没有及时触发喂狗，从而触发看门狗中断
三、单帧缓冲 + LVGL Partial：Draw Buffer 在内部 RAM，DRAW_BUF_DOUBLE=y
双局部 buffer 的预计内存约为单 buffer 的 2 倍；它可能改善 CPU 绘制与 DMA 搬运的流水线，但不改变单帧 framebuffer 的撕裂根因。
DRAW_BUF_LINES | 预计两块 Draw Buffer 内存 | avg_flush_us | PERF fps | 剩余 heap | 运行状态 | 撕裂程度（原记录） | 备注
20 | 62.5 KiB | 1849 | 688.17 | 312703 | 可运行 | 强（撕裂明显） | 与表一 40 行内存量相当
40 | 125.0 KiB | 3699 | 342.52 | 248191 | 可运行 | 一般 | 与单 buffer 40 行接近
80 | 250.0 KiB | 7118 | 176.99 | 119167 | 可运行 | 一般 | 与单 buffer 80 行接近
160 | 500.0 KiB | N/A | N/A | N/A | 分配失败 | — | 原记录：分配失败
结论：在DRAW_BUF_DOUBLE=n/y 的 avg_flush_us 与 partial flush/s 几乎一致（40 行：3693/339.4 对 3699/342.52；80 行：7121/174 对 7118/176.99）。当前数据未体现明显吞吐增益，但内存约翻倍，因此本负载下性价比有限；
四、双帧缓冲 + LVGL Direct
两块完整 RGB565 framebuffer：800×480×2×2 ≈ 1.5 MB；LVGL 直接渲染到当前帧，完成后切换显示帧。此模式的 PERF fps 才更接近完整帧完成率。
PCLK | 完整 framebuffer 内存 | PERF fps（完整帧口径） | 画面效果 | 运行状态 | 主要瓶颈判断 | 适用场景 | 备注
18 MHz | 约 1.5 MB PSRAM | 29 | 撕裂明显改善 | 可运行 | LVGL Direct/PSRAM 访问 | 画面完整性优先 | 实测
24 MHz | 约 1.5 MB PSRAM | 29 | 撕裂明显改善 | 可运行 | LVGL Direct/PSRAM 访问 | 画面完整性优先 | 实测
结论：18 MHz 与 24 MHz 均约 29 fps，说明在这组 LVGL 负载和实现下，提高 PCLK 没有带来可见帧率收益；当前更可能受 LVGL 整帧软件渲染、PSRAM 读写带宽或调度限制。
五、选型建议与下一步
资源优先：Single + Partial，建议从 40～80 行、内部 DMA RAM 开始； 画面完整性优先：Double + Direct；DRAW_BUF_DOUBLE 作为有条件的流水线实验项；只有内部连续 DMA RAM 不足时，再把 Draw Buffer 放到 PSRAM，并单独报告其 PSRAM→PSRAM 拷贝代价。

## LVGL负载
LVGL负载测试汇总
基线：800×480 RGB565 LCD，PCLK=18 MHz，LVGL双缓冲，刷新周期16 ms。
测试A：控件数量、帧率与CPU负载关系
控件数量 | 帧率 (fps) | CPU1负载 (%) | LVGL占用 (%) | Memory note | Result
4 | 29.33 | 0.647 |  | Baseline | 稳定
8 | 29.33 | 0.637 | 0.57 | Below 64 KiB pool | 稳定
16 | 29.2 | 0.883 | 0.932 | Below 64 KiB pool | 稳定
32 | 17.7 | 0.794 | 0.996 | Below 64 KiB pool | 帧率下降
64 | 14.21 | 0.863 | 0.997 | At 64 KiB scale | 帧率下降
128 | 14.18 | 0.92 | 0.997 | First above 64 KiB | 帧率最低
256 | 13.23 | 0.979 | 0.997 | Large control set | 帧率最低
测试B：刷新频率、帧率与CPU负载关系
刷新周期 (ms) | Refresh frequency (Hz) | 帧率 (fps) | CPU1负载 (%) | LVGL占用 (%) | Result
64 | 15.625 | 15.13 | 0.67 | 0.677 | 低刷新率
32 | 31.25 | 28 | 0.879 | 0.936 | Near 30 fps
16 | 62.5 | 28.2 | 0.883 | 0.932 | Near 30 fps
8 | 125 | 28.1 | 0.873 | 0.938 | Near 30 fps
4 | 250 | 27.86 | 0.87 | 0.945 | Near 30 fps
1 | 1000 | 27.79 | 0.87 | 0.96 | 无帧率收益，且cpu占用提高
关键结论
1）控件数量为4～16时，帧率约29 fps；从32个控件开始，帧率明显下降至约13～18 fps，后续基于平稳，控件32为性能拐点 。
2）控件增加时CPU负载变化不大，主要瓶颈是LVGL渲染、失效区域管理和内存访问效率。
3）刷新频率提高到约31～63 Hz以上后，帧率仍约28 fps，继续提高刷新频率没有收益。
4）建议将16～32 ms作为常用刷新周期，并控制同时活动的控件数量，避免频繁全屏刷新。
esp32s31搭载400*800分辨率显示屏，在正常使用lvgl的场景下，30fps画面刷新率是主要瓶颈

## 长文本滚动测试
测试方法，生成长文本（中英文结合），在lcd上滚动，模拟歌词效果
PCLK为18MH、双帧缓冲、固定生成文本长度1800
滚动速度（等级） | 帧率 | heap余量 | PSRAM余量 | 滚动是否卡顿 | 是否出现中文占位符
4 | 29.4 | 372263 | 14660532 | 否 | 否
8 | 29.4 | 372263 | 14660532 | 否 | 否
16 | 29.4 | 372263 | 14660532 | 否 | 否
32 | 29.4 | 372263 | 14660532 | 否 | 否
64 | 29.4 | 372263 | 14660532 | 否 | 否
PCLK为18MH、双帧缓冲、固定滚动速度16
生成文本长度 | 帧率 | heap余量 | PSRAM余量 | 滚动是否卡顿 | 是否出现中文占位符
1800 | 29.4 | 372263 | 14660532 | 否 | 否
3600 | 29.4 | 372263 | 14660532 | 否 | 否
4096 | 29.4 | 372263 | 14660532 | 否 | 否
结论 | 生成长文本并为发现明显性能挂点，歌词滚动效果并不是ESP32S31的性能渲染瓶颈，并且长时间运行并没有出现内存减少的现象

## LCD图像测试
图像缩放测试，双缓冲、PCLK 18MHz、开启重解码
输出图像尺寸 | JPEG 解码时间 | PSRAM 使用量 | FPS | 是否有解码错误
96×96（图像原生尺寸） | 5744 us | 18KB | 28.79 FPS | 无
80×80 | 6737 us | 12.5KB | 29.4FPS | 无
64×64 | 6087 us | 8kb | 29.4FPS | 无
56×56 | 5844 us | 6.125KB | 29.4FPS | 无
40×40 | 5414 us | 3.125KB | 29.5FPS | 无
24×40 | 5125 us | 1.125KB | 29.4FPS | 无
结论 | 1.在 96×96 小图缩放场景下，ESP32-S31 的 JPEG 解码器在“启用缩放”时存在明显的固定开销，不同缩放尺寸的解码时间差异不大（约 5.1~6.7 ms）。 2.缩放解码对于整体的帧率影响不大 3.解码过程较为稳定，启动重解码，过程并没有出现解码错误问题。
图像旋转测试测试，双缓冲、PCLK 18MHz
旋转步长 | 每秒旋转角度 | 帧率 | 视觉流畅度
3.6° | 225°/s | 29.4FPS | 流畅
7.2° | 450°/s | 29.4FPS | 流畅
14.4° | 900°/s | 29.31FPS | 流畅
28.8° | 1800°/s | 29.39FPS | 略有卡顿
结论 | 1.帧率几乎没有变化，说明旋转没有增加渲染负载 2.ESP32s31在小范围的图像旋转测试下，并没有发现明显的性能瓶颈

## 触摸精度测试
主要通过触控lcd屏幕9点来测试不同点位精度，总共进行三轮测试
第一轮：
坐标位置 | 平均误差 | 采样失败次数
400240 | 14.98 px | 0
20,20 | 5.77 px | 0
780,20 | 29.44 px | 0
20460 | 27.44 px | 0
780460 | 19.41 px | 0
400,20 | 5.90 px | 0
400460 | 30.20 px | 11
20240 | 18.97 px | 0
780240 | 16.50 px | 0
第二轮：
坐标位置 | 平均误差 | 采样失败次数
400240 | 8.46 px | 16
20,20 | 9.22 px | 0
780,20 | 23.49 px | 0
20460 | 23.36 px | 0
780460 | 9.91 px | 0
400,20 | 17.71 px | 0
400460 | 17.66 px | 0
20240 | 13.50 px | 0
780240 | 25.19 px | 0
第三轮：
坐标位置 | 平均误差 | 采样失败次数
400240 | 9.82 px | 0
20,20 | 4.16 px | 0
780,20 | 31.23 px | 0
20460 | 26.25 px | 0
780460 | 13.63 px | 0
400,20 | 19.87 px | 0
400460 | 37.84 px | 0
20240 | 18.22 px | 0
780240 | 20.04 px | 0
|  |  | 结论： | GT1151 的 I2C 通信和连续采样总体稳定，但未经校准时边缘区域存在约 20～30 px 的定位误差。当前结果可满足普通按钮和界面交互，不适 合高精度触控；后续应进行四点/九点坐标校准，并在统计时剔除触摸切换阶段的异常样本。

## 触摸连续轨迹测试
程序2ms采集一次样本点，分别检测快速画线、长按、拖动丢点的情况

## 触摸并发性能测试
高负载条件下的触摸测试 1.开启ui刷屏负载 2.psram的负载任务 3.音频播任务 记录触摸延时，从lvgl检测到触摸信号作为其实点，观测lcd渲染完成的延时，统计中位数
CPU负载 | LVGL响应触摸延时 | 端到端显示延迟
10% | 2.6 ms | 19.9 ms
20% | 2.6 ms | 19.7 ms
40% | 3.1 ms | 15.9 ms
60% | 7.0 ms | 18.1 ms
90% | 9.0 ms | 9.6 ms
结论： | 系统工作最佳为40%的cpu负载，在40%—60%之间存在 主要性能挂点，触摸响应延时在7ms左右ESP32-S31 在系统满载场景下，触摸端到端延迟中位数控制在 10~20ms 之间，99% 的场景低于 37ms，满足产品对触摸交互响应速度的要求。推荐产品设计中 CPU 长期占用控制在 60% 以内，以保持最佳触摸响应体验。
| LVGL响应触摸延时： | 主要记录iic开始有数据，到lvgl触发回调的处理的延时
| 端到端显示延迟： | 从 I2C 读取触摸到 LCD 屏幕像素刷新完成，这个指标主要反馈与画面的呈现